## Sheet1
Reference | Value | Footprint | Quantity | Price | SolderPoints | PN | URL | Info | Icc | SolderPointsDIP | Sum
C1 C10 C2 | 10n | Capacitors:CAP_0603 | 3 | 0.5 | 2 | [5 empty] | 1.5
C25 | 0.22u | Capacitors:CAP_0603 | 1 | 0.5 | 2 | [5 empty] | 0.5
C11 C27 C4 C7 | 4.7u | Capacitors:CAP_0603 | 4 | 1.5 | 2 | CL10A475KQ8NNNC | https://www.terraelectronica.ru/catalog.php?ID=1155&search=cl10a475kq8nnnc |  |  |  | 6
C13 C16 C17 C19 C26 C28 C3 C30 C31 | 0.1u | Capacitors:CAP_0603 | 9 | 0.5 | 2 | [5 empty] | 4.5
C22 C32 | 1u | Capacitors:CAP_0603 | 2 | 0.5 | 2 | [5 empty] | 1
C20 C5 C6 | 18pF | Capacitors:CAP_0603 | 3 | 0.5 | 2 | [5 empty] | 1.5
C8 | 220u16V | Capacitors:CAP_05xxR_horiz_HOLE | 1 | 7 |  | ECAP 1000/6.3V 0811 105C RD | https://www.terraelectronica.ru/catalog_info.php?CODE=152975 |  |  | 2 | 7
C12 C14 C24 C29 C9 | 10u | Capacitors:CAP_0603 | 5 | 2.5 | 2 | CL10A106MQ8NNNC | https://www.terraelectronica.ru/catalog.php?ID=1155&search=cl10a106mq8nnnc |  |  |  | 12.5
D1 | WhiteLED | LEDs:LED_Through-Hole-5mm-HOR | 1 | 4 | 2 | [5 empty] | 4
D2 D3 | SS14 | Diodes:SMA_DO214AC | 2 | 2.5 | 2 |  | https://www.terraelectronica.ru/catalog_info.php?CODE=182655 |  |  |  | 5
DA1 | MCP73832 | SOT:SOT23-5 | 1 | 50 | 5 | MCP73832T-2ACI/OT |  |  |  |  | 50
DA2 | NCP1529DFN | QFN_DFN:DFN6 | 1 | 38.2 | 7 | NCP1529MUTBG | https://www.terraelectronica.ru/catalog_info.php?CODE=287423 |  |  |  | 38.2
DD1 | 24C08 | SO_DIL_TSSOP:SO8_150MIL | 1 | 8.5 | 8 | M24C08-WMN6P | https://www.terraelectronica.ru/catalog_info.php?CODE=328439 |  | 1 |  | 8.5
DD2 | STM32L476Rx | LQFP_TQFP:LQFP64 | 1 | 290 | 64 | STM32L476RCT6 |  |  |  |  | 290
DD3 | L3GD20 | LGA:16_4X4_P065 | 1 | 178 | 16 | L3GD20 | https://www.terraelectronica.ru/catalog_info.php?CODE=878736 |  | 6.2 |  | 178
DD4 | LSM303DLHC | LGA:14_5X3_P08 | 1 | 278 | 14 | LSM303DLHC | https://www.terraelectronica.ru/catalog_info.php?CODE=685189 |  | 0.12 |  | 278
L1 L2 | BLM15AG102 | Inductors:IND_0402 | 2 | 1 | 2 | BLM15AG102SN1 |  |  |  |  | 2
L3 | 2.2uH | Inductors:IND_1515 | 1 | 18.5 | 2 | LQH44PN2R2 | https://www.terraelectronica.ru/catalog.php?ID=422&search=lqh44pn2r2 | 1.8A 0.05R 70MHz |  |  | 18.5
M1 | MOTOR_NO_CONTACTS | Installation:Motor_no_Contacts | 1 | 28 | 0 |  | http://www.aliexpress.com/item/100pcs-lot-Model-1227-Voltage-3V-Coin-Vibration-Micro-Motor-Flat-Toy-Cell-Phone-Pager/1435504466.html |  |  |  | 28
Q1 | LED_5050 | LEDs:LED_5050 | 1 | 7 | 6 | [5 empty] | 7
Q2 Q4 | IRLML9303 | SOT:SOT23-3 | 2 | 7 | 3 | IRLML9303TRPBF | https://www.terraelectronica.ru/catalog.php?ID=349&search=irlml9303 |  |  |  | 14
Q3 Q5 | NSS20101 | SOT:SC89-3 | 2 | 5 | 3 | NSS20101JT1G | https://www.terraelectronica.ru/catalog.php?ID=356&search=nss20101jt1g |  |  |  | 10
R1 | 1M | Resistors:RES_0603 | 1 | 0.5 | 2 | [5 empty] | 0.5
R10 | 390R | Resistors:RES_0603 | 1 | 0.5 | 2 | [5 empty] | 0.5
R11 | 2k | Resistors:RES_0603 | 1 | 0.5 | 2 | [5 empty] | 0.5
R16 | 1k | Resistors:RES_0603 | 1 | 0.5 | 2 | [5 empty] | 0.5
R17 R18 R19 R2 R20 R3 | 10k | Resistors:RES_0603 | 6 | 0.5 | 2 | [5 empty] | 3
R22 | 390k | Resistors:RES_0603 | 1 | 0.5 | 2 | [5 empty] | 0.5
R23 | 100k | Resistors:RES_0603 | 1 | 0.5 | 2 | [5 empty] | 0.5
R13 R14 R4 R5 | 4k7 | Resistors:RES_0603 | 4 | 0.5 | 2 | [5 empty] | 2
R12 R6 R7 R8 | * | Resistors:RES_0603 | 4 | 0.5 | 2 | [5 empty] | 2
R9 | 150R | Resistors:RES_0603 | 1 | 0.5 | 2 | [5 empty] | 0.5
SW3 | BUTTON6x6 | BtnsSwitches:BTN_6x6 | 1 | 1 | 4 | [5 empty] | 1
TP2 | TESTPOINT | PCB:TESTPOINT_1MM | 1 | 0 | 0 | [5 empty] | 0
XL1 | CONN_6 | Connectors:PLS-6 | 1 | [6 empty] | 6 | 0
XL2 | CONN_4 | Connectors:PBS-4R | 1 | 4 | 0 | PBS-4R | http://www.berelcom.ru/shop/show_good.php?idtov=1200014096&grid= |  |  | 4 | 4
XL3 | USB_Micro_B | Connectors:USBmicro_MOLEX_WM17142 | 1 | 53.5 | 11 | 47491-0001 MOLEX | https://www.terraelectronica.ru/catalog_info.php?CODE=281706 |  |  |  | 53.5
XL4 | CONN_4 | Connectors:PLS-4 | 1 | 0 | 0 |  |  |  |  | 0 | 0
XL5 | NOKIA_BAT | Connectors:CONN_NOKIA_ACC | 1 | 25 | 5 |  |  | For BL-5C |  |  | 25
XL6 XL7 | CONN_1 | PCB:Oval3x1.5 | 2 | 0 | 1 | [5 empty] | 0
XTAL1 | 12MHz | Quartz:0503x4-4 | 1 | 15 | 4 | [5 empty] | 15